## co3al-x isomap
Elemental Addition to Co3Al | Enthalpy | Lattice Mismatch | Coeficient of Thermal Expansion | Cohesive Energy | Work Function | Wigner-Seitz cell density | Volume | Bulk Modulus | Shear Modulus | Relative Melting Temperature
Ag | 0.20728 | 0.1822 | 19.2 | 2.95 | 4.35 | 2.52 | 12.25 | 100.7 | 28.65 | 1235
Al | -0.31092 | 0.12497 | 23.03 | 3.39 | 4.2 | 2.7 | 10 | 72.18 | 26.57 | 934
Au | 0.082912 | 0.13072 | 14.16 | 3.81 | 5.15 | 3.87 | 10.2 | 173.2 | 27.57 | 1338
B | -0.21764 | 0.12545 | 5 | 5.81 | 5.3 | 5.36 | 4.7 | 178.5 | 203.1 | 2365
Cd | -0.010364 | 0.19824 | 29.8 | 1.16 | 4.05 | 1.91 | 13 | 46.75 | 24.13 | 594
Cr | -0.041456 | 0.025058 | 6.2 | 4.1 | 4.65 | 5.18 | 7.23 | 190.3 | 116.7 | 2133
Cu | 0.062184 | 0.020063 | 16.5 | 3.49 | 4.45 | 3.18 | 7.12 | 131 | 45.13 | 1358
Fe | -0.010364 | 0.018683 | 12.3 | 4.28 | 4.93 | 5.55 | 7.09 | 168.3 | 81.52 | 1811
Ga | -0.23837 | 0.1724 | 20 | 2.81 | 4.1 | 2.25 | 11.82 | 56.9 | 37.47 | 303
Ge | -0.15546 | 0.12114 | 5.57 | 3.85 | 4.55 | 2.57 | 9.87 | 77.24 | 39.24 | 1211
Hf | -0.4042 | 0.20728 | 5.9 | 6.44 | 3.6 | 3.05 | 13.45 | 108.9 | 52.97 | 2504
Hg | 0.05182 | 0.21929 | 49 | 0.67 | 4.2 | 1.91 | 14.08 | 28.25 | 10.01 | 234
In | -0.041456 | 0.24792 | 33 | 2.52 | 3.9 | 1.6 | 15.75 | 41.09 | 3.728 | 430
Ir | -0.041456 | 0.076979 | 6.4 | 6.94 | 5.55 | 6.13 | 8.52 | 355.1 | 209.9 | 2720
La | -0.21764 | 0.33272 | 4.9 | 4.47 | 3.17 | 1.64 | 22.55 | 24.3 | 14.91 | 1194
Mn | -0.05182 | 0.030393 | 22 | 2.92 | 4.45 | 4.17 | 7.35 | 59.67 | 76.52 | 1520
Mo | -0.05182 | 0.10673 | 5.43 | 6.82 | 4.65 | 5.55 | 9.4 | 272.6 | 115.8 | 2895
Nb | -0.26946 | 0.14713 | 7.07 | 7.57 | 4.05 | 4.41 | 10.8 | 170.3 | 37.47 | 2750
Ni | 0 | 0.0050252 | 13.3 | 4.44 | 5.2 | 5.36 | 6.6 | 186.4 | 75.05 | 1728
Os | 0 | 0.074437 | 6 | 8.17 | 5.4 | 6.33 | 8.45 | 417.9 | 209.9 | 3306
Pd | -0.020728 | 0.090307 | 11.2 | 3.89 | 5.45 | 4.66 | 8.9 | 180.9 | 51.11 | 1827
Pt | -0.082912 | 0.097021 | 9 | 5.84 | 5.65 | 5.64 | 9.1 | 278.4 | 61.02 | 2045
Re | 0.020728 | 0.088597 | 6.63 | 8.03 | 5.2 | 6.33 | 8.85 | 371.8 | 178.5 | 3459
Rh | -0.020728 | 0.068894 | 8.4 | 5.75 | 5.4 | 5.45 | 8.3 | 270.6 | 147.2 | 2236
Ru | -0.010364 | 0.065125 | 9.1 | 6.74 | 5.4 | 6.13 | 8.2 | 320.9 | 159.9 | 2527
Sc | -0.34201 | 0.2361 | 10 | 3.9 | 3.25 | 2.05 | 15.03 | 57.29 | 31.29 | 1814
Si | -0.24874 | 0.07985 | 4.2 | 4.63 | 4.7 | 3.38 | 8.6 | 98.88 | 39.73 | 1687
Sn | -0.1451 | 0.25647 | 5.3 | 3.14 | 4.15 | 1.9 | 16.3 | 110.9 | 18.44 | 505
Ta | -0.26946 | 0.14739 | 6.6 | 8.1 | 4.05 | 4.33 | 10.81 | 200.1 | 68.67 | 3293
Tc | 0 | 0.081272 | 8.06 | 6.85 | 5.3 | 5.93 | 8.64 | 297.2 | 142.2 | 2477
Ti | -0.31092 | 0.14126 | 8.35 | 4.85 | 3.8 | 3.51 | 10.58 | 105.2 | 39.34 | 1946
V | -0.1451 | 0.071127 | 8.3 | 5.31 | 4.25 | 4.41 | 8.36 | 162 | 46.5 | 2202
W | -0.010364 | 0.11143 | 4.59 | 8.9 | 4.8 | 5.93 | 9.55 | 323.3 | 153 | 3695
Y | -0.26946 | 0.30432 | 10.6 | 4.37 | 3.2 | 1.77 | 19.9 | 36.62 | 25.8 | 1801
Zn | -0.12437 | 0.099324 | 25 | 1.35 | 4.1 | 2.3 | 9.17 | 59.85 | 37.18 | 693
Zr | -0.47674 | 0.2178 | 5.78 | 6.25 | 3.45 | 2.8 | 14 | 83.35 | 34.14 | 2128

## Isomap
Elemental Addition to Co3Al | Isomap1 | Isomap2 | Isomap3
Ag | -1.4305 | -4.759 | -0.21234
Al | -3.7695 | -0.1585 | 1.6879
Au | 0.56329 | -3.2429 | -1.3766
B | 5.4498 | -0.54051 | -0.16838
Cd | -4.4026 | -3.1455 | -0.11418
Cr | 1.7278 | -0.10067 | -0.096051
Cu | 0.71277 | -3.3781 | 1.4406
Fe | 1.1721 | -0.97093 | 0.03375
Ga | -4.472 | -0.7518 | 0.61699
Ge | -2.1797 | 0.58022 | -1.5056
Hf | -1.2479 | 3.5773 | 0.35475
Hg | -5.2497 | -4.8036 | 0.36047
In | -5.2489 | -3.2459 | -0.51026
Ir | 5.0259 | -0.24262 | 0.093699
La | -5.4273 | 4.3626 | 0.21511
Mn | 0.031598 | -2.9947 | 1.9637
Mo | 3.6815 | 2.1584 | 0.85087
Nb | 0.13612 | 2.6405 | 1.3067
Ni | 1.6541 | -1.2203 | 0.23439
Os | 5.8799 | -0.072094 | -0.10184
Pd | 0.93682 | -1.4537 | -1.8367
Pt | 2.7835 | -1.5452 | -2.1983
Re | 5.4942 | 0.34202 | 0.034851
Rh | 3.4741 | -0.38842 | 0.048281
Ru | 4.1755 | -0.092728 | -0.055223
Sc | -2.8618 | 3.7537 | -0.63242
Si | -1.1758 | 0.62228 | -2.0211
Sn | -4.8388 | 1.2001 | -1.1782
Ta | 1.0682 | 3.1174 | 0.89668
Tc | 3.9395 | 0.030732 | -0.11644
Ti | -1.6453 | 1.7324 | 0.017131
V | 0.031436 | 1.0332 | -0.31254
W | 5.0428 | 1.7636 | 0.75672
Y | -4.4154 | 4.253 | -0.48033
Zn | -2.8163 | -1.9887 | 1.9179
Zr | -1.7995 | 3.9283 | 0.08592

## PCA analysis
T | PC1 | PC2 | PC3 | PC4 | P | PC1 | PC2 | PC3 | PC4
[10 empty] | PC | Eigenvalues of cov(X)
Ag | 1.5815 | -1.5858 | 1.3476 | 0.67724 | Enthalpy | -0.13885 | -0.49095 | 0.55369 | 0.30435
Al | 1.9273 | -0.47236 | -1.1925 | -0.72935 | Lattice Mismatch | 0.30066 | 0.31686 | 0.47977 | -0.025943 | 1 | 6.02
Au | 0.10853 | -1.4428 | 0.55695 | 0.93934 | Coeficient of Thermal Expansion | 0.22186 | -0.44297 | 0.20668 | -0.78525 | 2 | 2.25
B | -2.4381 | 0.26714 | -0.7472 | -0.47523 | Cohesive Energy | -0.3071 | 0.40768 | 0.10628 | -0.13422 | 3 | 0.798
Cd | 3.1399 | -1.7205 | 0.64664 | -0.35119 | Work Function | -0.33256 | -0.30267 | 0.086093 | 0.27645 | 4 | 0.347
Cr | -1.5891 | -0.72868 | -0.74779 | 0.29222 | Wigner-Seitz cell density | -0.39931 | -0.02141 | 0.011004 | -0.067647 | 5 | 0.27
Cu | 0.10533 | -1.9128 | -0.70824 | 0.30748 | Volume | 0.30316 | 0.29829 | 0.51909 | 0.14897 | 6 | 0.164
Fe | -1.3629 | -1.3756 | -0.71045 | 0.21632 | Bulk Modulus | -0.38291 | 0.043001 | 0.30093 | -0.0070981 | 7 | 0.0621
Ga | 2.5744 | -0.53505 | -0.55646 | -0.1452 | Shear Modulus | -0.35968 | 0.03536 | 0.19556 | -0.32047 | 8 | 0.0498
Ge | 0.97474 | -0.15007 | -0.90314 | 0.94677 | Relative Melting Temperature | -0.32992 | 0.33467 | 0.058668 | -0.25715 | 9 | 0.0255
Hf | 1.0977 | 2.6481 | -0.56082 | -0.45108 | [5 empty] | 10 | 0.0184
Hg | 3.9639 | -2.93 | 1.4251 | -1.4697
In | 3.7892 | -1.0944 | 1.2322 | -0.5571
Ir | -3.6945 | 0.062407 | 0.78634 | -0.22547
La | 3.9313 | 2.5845 | 1.4883 | 0.9133
Mn | 0.23767 | -1.8137 | -1.0202 | -0.56472
Mo | -2.1717 | 0.66742 | 0.39162 | -0.012055
Nb | -0.35773 | 1.8372 | -0.51164 | -0.31139
Ni | -1.5373 | -1.6535 | -0.73648 | 0.29924
Os | -4.3482 | 0.47299 | 1.1596 | -0.42721
Pd | -0.80538 | -1.1624 | -0.1249 | 0.7497
Pt | -1.8583 | -0.41267 | 0.11436 | 0.59996
Re | -3.865 | 0.54154 | 1.1385 | -0.36993
Rh | -2.4655 | -0.55067 | 0.27976 | 0.16413
Ru | -3.15 | -0.31969 | 0.54859 | -0.11781
Sc | 2.7086 | 1.8781 | -0.29511 | -0.22291
Si | 0.13889 | 0.21192 | -1.5328 | 0.6702
Sn | 2.6909 | 0.64662 | 0.70433 | 1.425
Ta | -0.90747 | 2.1934 | -0.27624 | -0.62115
Tc | -2.8041 | -0.17943 | 0.58736 | 0.069163
Ti | 0.91614 | 1.1378 | -1.0992 | -0.16675
V | -0.50477 | 0.16754 | -0.93975 | 0.095044
W | -3.3528 | 1.2757 | 1.008 | -0.37156
Y | 3.4326 | 2.3706 | 0.99505 | 0.040351
Zn | 2.1558 | -1.765 | -0.87561 | -0.41845
Zr | 1.7384 | 2.8421 | -0.87174 | -0.39717